## Arkusz2
Przedmiary Robót
Temat: | Docieplenie głownego budynku Urzędu Miejskiego w Czechowicach Dziedzicach przy Placu im. Jana Pawła II 1 43-502 Czechowice Dziedzice
Inwestor | Urzad Miejski Czechowice Dziedzice Plac im. Jana Pawła II 1 43-502 Czechowice Dziedzice
Nr pozycji | nr specyf. Techn. | Opis i obliczenie ilości robót | jedn. | ilość jedn. | Cena jedn. PLN | Wartość brutto PLN
1 | 2 | 3 | 4 | 5 | 6 | 7
| I | Roboty wynikowe, demontaże, ponowne montaże, wymiany
1 |  | Wymiana istniejących obróbek blacharskich dachu z blachy stalowej na obróbki o szer. uwzględniającej planowane docieplenie budynku styropianem gr 14 cm z blachy stalowej ocynkowanej gr 0,55 mm, malowanej farbą podkładową i ftalową farbą nawierzchniową do powierzchni ocynkowanych lub z blachy powlekanej w kolorze szarym RAL 7004 wraz z kosztem wywozu i utlizacji materiału rozbiórkowego , jak również wykonaniem rusztowania w wybranym systemie. Do wyliczen przyjeto szerokośc nowej obróbki 50 cm. Pomiary należy wykonac na budowie. Przedmiar : (29,9+15,70)*2* 0,50 | m2 | 45.6 |  | 0
2 |  | Wykonanie pasa z papy termozgrzewalnej wierzchniego krycia na nowej obróbce z blachy jw. szer. 50 cm. Przedmiar : (29,9+15,70)*2* 0,50 : | m2 | 45.6 |  | 0
3 |  | Demontaz i ponowny montaz z wymianą rynien dachowych na pcv fi 150 ( załozono 30 % rynien do wymiany tj. 13 mb) z dostosowaniem haków do planowanego docieplenia ścian budynku ( gr 14 cm) Przedmiar: 30+2*2,50; | mb | 35 |  | 0
4 |  | Wymiana istniejących rur spustowych wraz z hakami ( zwiększenie długości o 14 cm) na rynny pcv fi 120 wraz z przeglądem czyszczaków ( 4 kpl), ewentualna naprawą i udroznieniem. , Przedmiar 4 x 17,0 | mb | 68 |  | 0
5 |  | demontaz i ponowny montaz ( po zakonczeniu prac) instalacji piorunochronnej ( ciągi pionowe) z uzupełnieniem zaczeó do nowej elewacji oraz wykonanie badań pomiarowych po zakończeniu prac i przedłożeniu do odbioru - protokołu badań | kpl | 1 |  | 0
6 |  | demontaz opraw oświetleniwych na elewacji na czas prac remontowo- modernizacyjnych oraz ponowny montaz | kpl | 1 |  | 0
7 |  | demontaz i ponowny montaz tablic informacyjnych urzędu | kpl | 1 |  | 0
|  | Razem I |  |  |  | 0
| II | ELEWACJA FRONTOWA - WSCHODNIA
1 |  | Wykonanie izolacji ścian poniżej poziomu terenu : wykonanie wykopu szer. 1,0 m na gł. 1,5 m , -zaizolowac ścianę budynku masą pzreciwwilgociową bitumiczną - ułożenie styroduru gr 8 cm, - zamontowanie folii kubełkowej PE z zakołkowaniem ,zasyp ziemia, uporządkowanie terenu, wywóz i utylizacja zbednej ziemi Przedmiar 30*1,5 | m2 | 45 |  | 0
2 |  | Demontaz na czas robót izolacyjnych oraz ponowny montaz urządzeń klimatyzacyjnych : | kpl | 1 |  | 0
3 |  | Wymiana - drzwi wejściowych , aluminiowe z przekładką termiczną, w kolorze białym, rozsuwane o wym. 223*234 cm ( wymiary sprawdzić na budowie) z szybą antywłamaniową, bezpieczną P3 z podziałem jak drzwi wewnętrzne z dwoma zamkami patentowymi oraz z podłączeniem do instalcji elektrycznej. Zdemontowane drzwi nalezy przekazac Inwestorowi przedmiar 1 kpl | kpl | 1
4 |  | Naprawa tynku wewnętrznego na ościeżach tj: przetarcie i malowanie farbami emulsyjnymi wewnętrznymi (2 x) oraz zabezpieczenie podłóg Przedmiar : (2*2,32+2,22*)0,4 | m2 | 2.744 |  | 0
5 |  | Wymiana istniejących parapetów ( od parteru) z blachy stalowej na parapety systemowe z blachy stalowej powlekanej gr 0,55 mm w kolorze szarym- RAL 7004 o szer.min 45 cm ( wymiar sprawdzić na budowie z dostosowaniem do planowanego docieplenia styropianem - 14 cm oraz zachowaniem odległości min 2 cm krawędzi parapetu od ściany budynku). Należy uwzglęnić dodatkowo konieczność wykonania takich prac jak:(1) demontaż i ponowny montaz kolcy, (2) skucie ok.. 0,05 m3 / 1 parapet gzymsów ceglanych; (3) naprawa podłoża wraz z wykonaniem spadków z zaprawy cementowej M5; (4) koszt utylizacji i wywozu materiałów rozbiórkowych. Przedmiar: (3,15*14+2,15*12+0,85*1+2,0)*0,45 | m2 | 32.7375 |  | 0
6 |  | Wymiana istniejących parapetów w przyziemiu z płytek gresowych ( skucie) na parapety kamienne z piaskowca brennego gr 3 cm na zaprawie klejpwej mrozoodpornej, elastycznej o szer. do 40 cm ( wymiar sprawdzić na budowie z zachowaniem odległości min 2 cm krawędzi parapetu od ściany budynku). Należy uwzglęnić dodatkowo konieczność wykonania takich prac jak:(1) skucie części podłoża wraz z naprawą podłoża oraz z wykonaniem spadków z zaprawy cementowej M5; (2) koszt utylizacji i wywozu materiałów rozbiórkowych. Przedmiar: (3,15*1+2,15*3+0,80*2+1,30*2)*0,40 | m2 | 5.52 |  | 0
7 |  | Wykonanie remontu płyty balkonowej polegający na skuciu istniejących warstw balkonu i wykonaniu nowych warstw : - ułożenie warstwy izolacji z papy termozgrzewalnej ( 2 x) , -warstwa styropianu gr 5 cm, -warstwa foli PE , wylewka betonowa gr 5 cm zbrojona siatka systemową fi 4,5 o oczkach 10 x 10 cm z zachowaniem spadku 1,5% w kierunkun odwodnienia , nałożenie powłoki hydroizolacyjnej - tz folii płynnej z wywinięciem na ściany balkonu oraz kosztu utylizacji materiału rozbiórkowego. Przedmiar 9,2*1,2 | m2 | 11.04 |  | 0
8 |  | Wykonanie demontazu odwodnienia balkonu oraz wykonanie nowego odwodnienia z rury fi 5 cm - wg rys . Technicznych oraz kosztu utylizacji materiału rozbiórkowego. Przedmiar : 9,8 | mb | 9.8 |  | 0
9 |  | Skucia cześci gzymsów, pionowych rezalitów, uskoków na całej elewacji wraz z kosztem utylizacji materiału rozbiórkowego. Przedmiar : 0,30*0,15*10,20*2+30*0,10*0,12*2 | m3 | 1.638 |  | 0
10 |  | Wykonanie docieplenia ścian zewnętrznych metoda lekka mokrą z zachowaniem warunków technicznych przyjętego systemu ( przygotowanie podłoża - skucie tynku głuchego, usunięcie wybrzuszeń i nierówności, oczyszczenie powietrzchni z elementów utrudniających przyczepnośc klej, impregnacja podłoza, ułozenie warstwy strropianu 15EPS70-040 gr 14 cm (NFO) na kleju z dodatkowym mocowaniem łącznikami z trzpieniami plastikowymi o długosci min 20 cm zuzycie 4 szt/m2, zbrojenie zaprawą zbrojącą, powłoką posrednią np. ispo Putzgrunt oraz wykończenie - masa tynkarska akryklowa np STO-Ispo" o uziarnieniu 2,0 mm- tzw . baranek . W przyjętym systemie nalezy zachować detale typu : listwa startowa tzw. cokołowa, wykończenia dylatacji ścian, naroża wypukłego, podokiennika zewnętrznego, ościeży, nadproży ( listwa startowa - 34,0 mb, listwy krawędziowe - 350 mb, zbicie tynków + uzupełnienie - ok. 180 m2) ( Kolory wg wzornika np firmy "STO-ispo" lub równoważnej : kolor żółto -pomaranczowy ( NSC S 1040-Y2DR) około 135 m2 ; kolor bordowo brązowy- ( NSC S3040-Y90R) około 65 m2 ; kolor zółty ( NCS S 0520-Y) ok. 93 m2 . | m2 | 318.53 |  | 0
|  | przedmiar: kolor bordo- brązowy ( 2,2*3,0*6+4,5*2,5-0,9*2,1+9,2*0,6) | m2 | 64.86
|  | kolor zółto pomaranczowy 10,2*4,5*2-2,1*9,0+4,2*(0,5+1,4+6,00+1,4*2*10,2+1,2*2*16+3,1+2,1*3+1,2*2+0,7*2 | m2 | 134.64
|  | Kolor zółty: 12,5*10,5-(1,5*(12+1,0)+4*1,8*2,1+2,1*0,9+3*0,6) | m3 | 92.94
11 |  | Wykonanie boniowania między oknami wg rys. nr 6 szczegółowych ( szczegól BB oraz CC) w kolorze szarym NSC S 4000 -N, tło w kolorze NSC S 3040-Y90R Przedmiar : 1,5*(1,9*4+1,5*2)+1*1,9*2+1,4*1,9+0,7*1,9+0,9*1,5+0,7*1,5 | m2 | 26.09 |  | 0
12 |  | Wykonanie gzymsu szer. 20 cm ze styropianu gr 3 cm wg rys. nr 6 w kolorze równoważnym ze wzornikiem STO tj. NCS S 1040- Y20R. Technologia jak w pkt 12 Przedmiar : 30+2*1,4 | mb | 32.8 |  | 0
13 |  | Wykonanie docieplenia ościezy zewnętrznych okien do szer. 30 cm styropianem Fs15 gr 2 cm ( zakres prac jw.) Kolor Żólto- pomaranczowy np kolor wg ispo NCs S 1040 -Y20R Przedmiar (mb) (19*2+1)*1,8+3,10*14+1,5*7*2+0,9*2+2,1+ 2,0+2,1*13 | mb | 167.8 |  | 0
14 |  | Docieplenie spodu płyty balkonowej styropianem gr 5 cm - wg opisu z pkt Kolor jak ściany budtynku tj NCS S 1040- Y20R Przedmar : 9,2*1,2 | m2 | 11.04 |  | 0
15 |  | Skucie istniejącego tynku cementowego na ścianie pełnej balkonu i wykonanie nowego tynku cienkowarstwowego w kolorze NCS S 1040-Y20R Przedmiar : 9,2*2*0,7 | m2 | 12.88 |  | 0
16 |  | Wykonanie renowacji krat okiennych, balustrady balkonowej i masztu antenowego tj. ; oczyszczenie do II stopnia czystości, odtłuśćic, przemalować farbami - podkładowa i nawierzchniowa np ispo Color Top w kolorze RAL 7004 lub równoważnym Przedmiar : 3,10*1,5+2*2,1*1,5*3+1,5*1,2*2+1,5*0,8*2+2,5*0,9+3*0,5+9*0,5 | m2 | 37.8 |  | 0
17 |  | wykonanie renowacji kamienia na cokole poprzez piaskowanie, naprawę ubytków oraz impregnację - hydrofobizację środkiem np.. BS 290 Przedmiar 2,6*2*6+6*1,5*2+6,5*2*2 | m2 | 75.2 |  | 0
18 |  | Wykonanie renowacji kamienia portalu wejściowego poprzez piaskowanie, naprawę ubytków oraz impregnację - hydrofobizację środkiem np.. BS 290 Przedmiar 0,3*(2*2,2+2*2+4,8+3,8)+(0,15*2,2*2+4,8+3,8) | m2 | 14.36 |  | 0
19 |  | Remont schodów wejściowych ( głownych) polegający na skuciu istniejącej okładziny, naprawie uszkodzonego betonu i wykonaniu okładziny z granitu szarego lub piaskowca płomieniowanego , jako zabezpieczenie antypoślizgowe, zamontowanie kraty czyszczącej buty o wym. 1,5*0,6 m oraz kosztu utylizacji materiału rozbiórkowego. Przedmiar 8,15 | m2 | 8.15 |  | 0
Razem II
| III | ELEWACJA ZACHODNIA
1 |  | Wykonanie izolacji ścian poniżej poziomu terenu : wykonanie wykopu szer. 1,0 m na gł. 1,8 m , -zaizolowac ścianę budynku masą pzreciwwilgociową bitumiczną - ułożenie styroduru gr 8 cm, - zamontowanie folii kubełkowej PE z zakołkowaniem ,zasyp ziemia, uporządkowanie terenu, wywóz i utylizacja zbednej ziemi Przedmiar 41*1,8 | m2 | 73.8
2 |  | Remont podestu wejściowego polegający na skuciu istniejącej okładziny, naprawie uszkodzonego betonu i wykonaniu okładziny z płytek gresowych , mrozoodpornych i antyposlizgowych , zamontowaniu kraty czyszczącej buty o wy, 06-0,9 m oraz kosztu utylizacji materiału rozbiórkowego. Przedmiar 2,50 | m2 | 2.5
3 |  | Wymiana drzwi stalowych do kotłowni na nowe stalowe ppoz EI30 o wym. 108*196- wymiary sprawdzic na budowie, kolor drzwi szary ( RAL 7004) | kpl | 1 |  | 0
4 |  | Wymiana - drzwi wejściowych , aluminiowe z przekładką termiczną, w kolorze szarym ( RAL 7004)m, jednoskrzydłowe o wym. 122*209 cm ( wymiary sprawdzić na budowie) pełne z dwoma zamkami patentowymi, samozamykaczem, klamką oraz z podłączeniem do instalcji elektrycznej. Zdemontowane drzwi nalezy przekazac Inwestorowi przedmiar 1 kpl | kpl | 1 |  | 0
5 |  | Naprawa tynku wewnętrznego na ościeżach tj: przetarcie i malowanie farbami emulsyjnymi wewnętrznymi (2 x) oraz zabezpieczenie podłóg Przedmiar : (2*2,09+1,22)*0,4 |  | 2.16 |  | 0
6 |  | likwidacja istniejącego daszku nad wejsciem - skucie płyty betonowej oraz koszt utylizacji i wywozu materiału rozbiórkowego Przedmiar 2,5*0,10*1,0 | m3 | 0.25 |  | 0
7 |  | Dostawa i montaz nowego zadaszenia - dasze zewnętrzny w łuku systemowy , kryty poliwęglanem w konstrukcji stalowej w kolorze RAL 7004 | kpl | 1 |  | 0
8 |  | Wykonanie remontu cokołu z lastrica polegającego na : skuciu okładzny lastrickowej, wyrównaniu podłoża tynkiem cementowym M5 , docieplenie styropianem gr 14 cm , siatka, warstwa ochronna nałożenie tynku mozaikowego w kolorze ( wg wzornika sto) NCS 2010 -G70Y Przedmiar 2*30,5 | m2 | 61 |  | 0
9 |  | Wymiana kratek wentylacyjnych w cokole | szt | 2 |  | 0
10 |  | Demontaz i ponowny montaz wentylatorów z wykonaniem nowych stalowych wsporników do mocowania na elewacji | kpl2 | 2 |  | 0
11 |  | Przyłącz gazowy- przemalowanie rur stalowych i skrzynki w kolorze żóltym wraz z wyczyszczeniem i odtłuszczeniem frabami ftalowymi , zewnętrznymi 2 x Uwaga! W przypadku konieczności demontazu przyłącza na czas docieplania elewacji należy uzyskac zgodę Gazowni | m2 | 2.5 |  | 0
12 |  | Wymiana istniejących parapetów ( od parteru) z blachy stalowej na parapety systemowe z blachy stalowej powlekanej gr 0,55 mm w kolorze szarym- RAL 7004 o szer.min 45 cm ( wymiar sprawdzić na budowie z dostosowaniem do planowanego docieplenia styropianem - 14 cm oraz zachowaniem odległości min 2 cm krawędzi parapetu od ściany budynku). Należy uwzglęnić dodatkowo konieczność wykonania takich prac jak:(1) demontaż i ponowny montaz kolcy, (2) skucie ok.. 0,05 m3 / 1 parapet gzymsów ceglanych; (3) naprawa podłoża wraz z wykonaniem spadków z zaprawy cementowej M5; (4) koszt utylizacji i wywozu materiałów rozbiórkowych. Przedmiar: 0,45*(1,5*4*5+5+0,6*2*3+0,2*4*2*2) | m2 | 18.81 |  | 0
13 |  | Wykonanie docieplenia ścian zewnętrznych metoda lekka mokrą z zachowaniem warunków technicznych przyjętego systemu ( przygotowanie podłoża - skucie tynku głuchego, usunięcie wybrzuszeń i nierówności, oczyszczenie powietrzchni z elementów utrudniających przyczepnośc klej, impregnacja podłoza, ułozenie warstwy strropianu 15EPS70-040 gr 14 cm (NFO) na kleju z dodatkowym mocowaniem łącznikami z trzpieniami plastikowymi o długosci min 20 cm zuzycie 4 szt/m2, zbrojenie zaprawą zbrojącą, powłoką posrednią np. ispo Putzgrunt oraz wykończenie - masa tynkarska akryklowa np STO-Ispo" o uziarnieniu 2,0 mm- tzw . baranek . W przyjętym systemie nalezy zachować detale typu : listwa startowa tzw. cokołowa, wykończenia dylatacji ścian, naroża wypukłego, podokiennika zewnętrznego, ościeży, nadproży ( listwa startowa - 41,0 mb, listwy krawędziowe - 210 mb, zbicie tynków + uzupełnienie - ok. 130 m2) ( Kolory wg wzornika np firmy "STO-ispo" lub równoważnej : kolor żółto -pomaranczowy ( NSC S 1040-Y2DR) około 105 m2 ; kolor bordowo brązowy- ( NSC S3040-Y90R) około 29 m2 ; kolor zółty ( NCS S 0520-Y) ok. 149 m2 . p | m2 | 291.48 |  | 0
|  | przedmiar: kolor bordo- brązowy 3*10-6*0,5*2+4*1,2 | m2 | 28.8
|  | kolor zółto pomaranczowy 10,2*(7,8+7,5)-(3*1,5*3,5+3*1,5*5,5+1,2*5,5+3,5*1,2) | m2 | 104.76
|  | Kolor zółty: 10,5*(4,5*2+2*2)+1,2*3*0,7+1,5*9*0,7 | m3 | 148.47
14 |  | Wykonanie boniowania między oknami wg rys. nr 6 szczegółowych ( szczegól BB oraz CC) w kolorze szarym NSC S 4000 -N, tło w kolorze NSC S 3040-Y90R Przedmiar : 1,5*0,7*9 | m2 | 9.45 |  | 0
15 |  | Wykonanie gzymsu szer. 20 cm ze styropianu gr 3 cm wg rys. nr 6 w kolorze równoważnym ze wzornikiem STO tj. NCS S 1040- Y20R. Technologia jak w pkt 12 Przedmiar : 30+2*4,5*2+2*24 | mb | 66 |  | 0
16 |  | Wykonanie docieplenia ościezy zewnętrznych okien do szer. 30 cm styropianem Fs15 gr 2 cm ( zakres prac jw.) Kolor Żólto- pomaranczowy np kolor wg ispo NCs S 1040 -Y20R Przedmiar (mb) 1,2*2*5+1,5*5*4+1,5*2*5*3+1*2*4+0,9*4+0,5*3*2 | mb | 101.6 |  | 0
17 |  | Wykonanie renowacji krat okiennych tj. ; oczyszczenie do II stopnia czystości, odtłuśćic, przemalować farbami - podkładowa i nawierzchniowa np ispo Color Top w kolorze RAL 7004 lub równoważnym Przedmiar : 0,9*1*4+0,5*0,5*2 | m2 | 3.85 |  | 0
Razem III
| IV | ELEWACJA POŁUDNIOWA
1 |  | Wykonanie izolacji ścian poniżej poziomu terenu : wykonanie wykopu szer. 1,0 m na gł. 1,5 m , -zaizolowac ścianę budynku masą pzreciwwilgociową bitumiczną - ułożenie styroduru gr 8 cm, - zamontowanie folii kubełkowej PE z zakołkowaniem ,zasyp ziemia, uporządkowanie terenu, wywóz i utylizacja zbednej ziemi Przedmiar 11,5*1,5 | m2 | 17.25 |  | 0
2 |  | Wykonanie remontu cokołu z lastrica polegającego na : skuciu okładziny lastrickowej, wyrównaniu podłoża tynkiem cementowym M5 , docieplenie styropianem gr 14 cm, siatka, warstwa ochronnanałożenie tynku mozaikowego w kolorze ( wg wzornika sto) NCS 2010 -G70Y Przedmiar 2,2*11,5 | m2 | 25.3 |  | 0
3 |  | Wymiana istniejących parapetów ( od parteru) z blachy stalowej na parapety systemowe z blachy stalowej powlekanej gr 0,55 mm w kolorze szarym- RAL 7004 o szer.min 45 cm ( wymiar sprawdzić na budowie z dostosowaniem do planowanego docieplenia styropianem - 14 cm oraz zachowaniem odległości min 2 cm krawędzi parapetu od ściany budynku). Należy uwzglęnić dodatkowo konieczność wykonania takich prac jak:(1) demontaż i ponowny montaz kolcy, (2) skucie ok.. 0,05 m3 / 1 parapet gzymsów ceglanych; (3) naprawa podłoża wraz z wykonaniem spadków z zaprawy cementowej M5; (4) koszt utylizacji i wywozu materiałów rozbiórkowych. Przedmiar: 0,45*(1,8*4+4*0,5) | m2 | 4.14 |  | 0
4 |  | Wykonanie docieplenia ścian zewnętrznych metoda lekka mokrą z zachowaniem warunków technicznych przyjętego systemu ( przygotowanie podłoża - skucie tynku głuchego, usunięcie wybrzuszeń i nierówności, oczyszczenie powietrzchni z elementów utrudniających przyczepnośc klej, impregnacja podłoza, ułozenie warstwy strropianu 15EPS70-040 gr 14 cm (NFO) na kleju z dodatkowym mocowaniem łącznikami z trzpieniami plastikowymi o długosci min 20 cm zuzycie 4 szt/m2, zbrojenie zaprawą zbrojącą, powłoką posrednią np. ispo Putzgrunt oraz wykończenie - masa tynkarska akryklowa np STO-Ispo" o uziarnieniu 2,0 mm- tzw . baranek . W przyjętym systemie nalezy zachować detale typu : listwa startowa tzw. cokołowa, wykończenia dylatacji ścian, naroża wypukłego, podokiennika zewnętrznego, ościeży, nadproży ( listwa startowa - 16,0 mb, listwy krawędziowe - 62 mb, zbicie tynków + uzupełnienie - ok. 20 m2) ( Kolory wg wzornika np firmy "STO-ispo" lub równoważnej : kolor żółto -pomaranczowy ( NSC S 1040-Y2DR) około 72 m2 ; kolor bordowo brązowy- ( NSC S3040-Y90R) około 24 m2 ; kolor zółty ( NCS S 0520-Y) ok. 16 m2 . przedmiar: ( | m2 | 188.55 |  | 0
|  | przedmiar: kolor bordo- brązowy 2*10+4*1*1 | m2 | 24
|  | kolor zółto pomaranczowy 10,2*11,5-5,06*9 | m2 | 71.76
|  | Kolor zółty: 10,5*4,5+5,06*9 | m3 | 92.79
5 |  | Wykonanie gzymsu szer. 20 cm ze styropianu gr 3 cm wg rys. nr 6 w kolorze równoważnym ze wzornikiem STO tj. NCS S 1040- Y20R. Technologia jak w pkt 12 Przedmiar : 11,5+2+2 | mb | 15.5 |  | 0
6 |  | Wykonanie docieplenia ościezy zewnętrznych okien do szer. 30 cm styropianem Fs15 gr 2 cm ( zakres prac jw.) Kolor Żólto- pomaranczowy np kolor wg ispo NCs S 1040 -Y20R Przedmiar (mb) 1,2*2*+1,5*4*2+1,8*2*3 | mb | 39.6 |  | 0
7 |  | Oświeżenie skrzynki elektrycznej poprzez przemalowanie farbami ftalowymi zewnętrznymi ( podkład+ nawierzchniowa- 2 x) w kolorze szarym RAL 7004 Przedmiar 1,5*1,5 | m2 | 2.25 |  | 0
8 |  | Demontaz i ponowny montaz urządzenia: informator turystyczny , po wykonaniu docieplenia budynku z zastosowaniem dłuższych kotew. | kpl | 1 |  | 0
Razem IV
| V | ELEWACJA PÓLNOCNA
1 |  | Wykonanie remontu cokołu z lastrica polegającego na : skuciu okładziny lastrickowej, wyrównaniu podłoża tynkiem cementowym M5 , nałożenie tynku mozaikowego w kolorze ( wg wzornika sto) NCS 2010 -G70Y Przedmiar 2,2*(2+2,5) | m2 | 9.9 |  | 0
2 |  | Wykonanie docieplenia ścian zewnętrznych metoda lekka mokrą z zachowaniem warunków technicznych przyjętego systemu ( przygotowanie podłoża - skucie tynku głuchego, usunięcie wybrzuszeń i nierówności, oczyszczenie powietrzchni z elementów utrudniających przyczepnośc klej, impregnacja podłoza, ułozenie warstwy strropianu 15EPS70-040 gr 14 cm (NFO) na kleju z dodatkowym mocowaniem łącznikami z trzpieniami plastikowymi o długosci min 20 cm zuzycie 4 szt/m2, zbrojenie zaprawą zbrojącą, powłoką posrednią np. ispo Putzgrunt oraz wykończenie - masa tynkarska akryklowa np STO-Ispo" o uziarnieniu 2,0 mm- tzw . baranek . W przyjętym systemie nalezy zachować detale typu : listwa startowa tzw. cokołowa, wykończenia dylatacji ścian, naroża wypukłego, podokiennika zewnętrznego, ościeży, nadproży ( listwa startowa - 16,0 mb, listwy krawędziowe - 62 mb, zbicie tynków + uzupełnienie - ok. 4,0 m2) ( Kolory wg wzornika np firmy "STO-ispo" lub równoważnej : ; kolor bordowo brązowy- ( NSC S3040-Y90R) około 24 m2 ; kolor zółty ( NCS S 0520-Y) ok. 41 m2 . przedmiar: ( | m2 | 65.1
|  | przedmiar: kolor bordo- brązowy 2*10+4*1*1 | m2 | 24
|  | Kolor zółty 10,2*2+11,5*01,8 | m2 | 41.1
3 |  | Wykonanie gzymsu szer. 20 cm ze styropianu gr 3 cm wg rys. nr 6 w kolorze równoważnym ze wzornikiem STO tj. NCS S 1040- Y20R. Technologia jak w pkt 12 Przedmiar : 11,5+2+2 | mb | 15.5
4 |  | Wykonanie docieplenia ościezy zewnętrznych okien do szer. 30 cm styropianem Fs15 gr 2 cm ( zakres prac jw.) Kolor Żólto- pomaranczowy np kolor wg ispo NCs S 1040 -Y20R Przedmiar (mb) 0,4*4+2*0,8*4 | m2 | 8 |  | 0
|  | Razem V |  |  |  | 0
VI |  | Modernizacja instalacji co
1 | 1 | Wymiana zaworów termostatycznych 1/2 " wraz z osprzętem | kpl | 75 |  | 0
2 | 2 | Montaz wraz z podłączeniem centrali automatyki pogodowej wraz z programatorem okresów osłabienia ogrzewania w reżimie dobowym i tygodniowym. | kpl | 1 |  | 0
| 3 | Wykonanie płukania chemicznego calej instalacji co i grzejników | kpl | 1 |  | 0
| 4 | Regulacja instalacji co wraz z napełnieniem zładu co woda z inhibitorem korozji | kpl | 1 |  | 0
| 5 | Opracowanie projektu regulacji instalacji co wraz z uwzględnieniem zmniejszonego zapotrzebowania na ciepło pomieszczen po termomodernizacji , okreslenie nastaw wst epnych zaworów termostatycznych przygrzejnikowych | kpl | 1 |  | 0
| 6 | Uzupełnienie izolacji rur co | kpl | 1 |  | 0
3 |  | Razem VI |  |  |  | 0
|  | OGÓŁEM I+II+III+IV+V |  |  | 0