## Arkusz1
|  |  |  | WYKAZ STALI ZBROJENIOWEJ | [7 empty] | rys 1 | burzej
zbrojenie pod słupy wyprowadzone z fundamentów
NR | PRĘT |  |  |  | STAL St 3SX |  |  | STAL 34GS
| f | # | długość | sztuk | f6 | f8 | f10 | #8 | #10 | #12 | #14 | #16
| mm | mm | m | bar: STAL St 3SX f6 to STAL 34GS #16
1 |  | 14 | 2 | 86 | STAL 34GS #14: 172
2 | 6 |  | 0.92 | 84 | STAL St 3SX f6: 77.28
3 | 6 |  | 1.22 | 30 | STAL St 3SX f6: 36.6
RAZEM mb |  |  |  |  | 113.88 | 0 | 0 | 0 | 0 | 0 | 172 | 0
kg / mb |  |  |  |  | 0.222 | 0.395 | 0.617 | 0.222 | 0.617 | 0.888 | 1.21 | 1.58
RAZEM kg |  |  |  |  | 25.2814 | 0 | 0 | 0 | 0 | 0 | 208.12 | 0
OGÓŁEM kg |  |  |  |  | STAL St 3SX f6: 233.4014
|  |  |  | WYKAZ STALI ZBROJENIOWEJ | STAL 34GS #16: rys 2 | burzej
stopa F1,F2 ,F3 ,ława :Ł1 ,Ł2,Ł1a,Ł1b,Ł1c,Ł3a,Ł3c,Ła.Łb,Łc,Ł4a,Ł4b,Ł4c
NR | PRĘT |  |  |  | STAL St 3SX f6: STAL St 3SX; STAL 34GS #8: STAL 34GS
| f | # | długość | sztuk | f6 | f8 | f10 | #8 | #10 | #12 | #14 | #16
| mm | mm | m | bar: STAL St 3SX f6 to STAL 34GS #16
1 |  | 14 | 2.3 | 216 | STAL 34GS #14: 496.8
2 |  | 14 | 1.7 | 352 | STAL 34GS #14: 598.4
3 |  | 16 | 1.2 | 176 | STAL 34GS #16: 211.2
4
5 | 8 |  | 2.4 | 64 | STAL St 3SX f8: 153.6
6 | 8 |  | 1.7 | 48 | STAL St 3SX f8: 81.6
7 |  | 16 | 2.2 | 176 | STAL 34GS #16: 387.2
8 |  | 14 | 1 | 48 | STAL 34GS #14: 48
9 | 6 |  | 2.7 | 34 | STAL St 3SX f6: 91.8
10 | 6 |  | 1.8 | 205 | STAL St 3SX f6: 369
11 |  | 10 | 1.4 | 240 | STAL 34GS #10: 336
|  | 10 | 61.6 | 4 | STAL 34GS #10: 246.4
|  | 12 | 61.6 | 6 | STAL 34GS #12: 369.6
|  | 12 | 9.5 | 8 | STAL 34GS #12: 76
12 | 6 |  | 1.5 | 240 | STAL St 3SX f6: 360
13 | 6 |  | 1.6 | 100 | STAL St 3SX f6: 160
14 | 6 |  | 1.3 | 125 | STAL St 3SX f6: 162.5
15 |  | 10 | 1.2 | 240 | STAL 34GS #10: 288
16 |  | 10 | 0.9 | 100 | STAL 34GS #10: 90
17 |  | 10 | 0.5 | 11 | STAL 34GS #10: 5.5
18 |  | 12 | 0.25 | 115 | STAL 34GS #12: 28.75
|  | 10 | 58.1 | 5 | STAL 34GS #10: 290.5
|  | 12 | 63.9 | 6 | STAL 34GS #12: 383.4
|  | 12 | 51.9 | 4 | STAL 34GS #12: 207.6
|  | 10 | 3.5 | 6 | STAL 34GS #10: 21
|  | 10 | 21.7 | 3 | STAL 34GS #10: 65.1
19 | 8 |  | 1.8 | 12 | STAL St 3SX f8: 21.6
20 |  | 14 | 1.35 | 30 | STAL 34GS #14: 40.5
21 |  | 14 | 1.8 | 24 | STAL 34GS #14: 43.2
22 |  | 12 | 1.2 | 48 | STAL 34GS #12: 57.6
23 |  | 12 | 1.7 | 42 | STAL 34GS #12: 71.4
24 |  | 14 | 1 | 42 | STAL 34GS #14: 42
RAZEM mb |  |  |  |  | 1143.3 | 256.8 | 0 | 0 | 1342.5 | 1194.35 | 1268.9 | 598.4
kg / mb |  |  |  |  | 0.222 | 0.395 | 0.617 | 0.222 | 0.617 | 0.888 | 1.21 | 1.58
RAZEM kg |  |  |  |  | 253.8126 | 101.436 | 0 | 0 | 828.3225 | 1060.5828 | 1535.369 | 945.472
OGÓŁEM kg |  |  |  |  | STAL St 3SX f6: 4724.9949
|  |  |  | WYKAZ STALI ZBROJENIOWEJ | STAL 34GS #16: rys 3 | burzej
strop nad podpiwniczeniem , schody ,wieńce: W1na ,W1n,Wn
NR | PRĘT |  |  |  | STAL St 3SX f6: STAL St 3SX; STAL 34GS #8: STAL 34GS
| f | # | długość | sztuk | f6 | f8 | f10 | #6 | #8 | #10 | #12 | #14
| mm | mm | m | bar: STAL St 3SX f6 to STAL 34GS #14
1 |  | 8 | 2.7 | 65 | STAL 34GS #8: 175.5
2 |  | 6 | 4.2 | 20 | STAL 34GS #6: 84
3 |  | 8 | 1 | 77 | STAL 34GS #8: 77
4 |  | 10 | 5 | 23 | STAL 34GS #10: 115
5 |  | 10 | 4.6 | 42 | STAL 34GS #10: 193.2
6 |  | 10 | 1.4 | 115 | STAL 34GS #10: 161
7 |  | 10 | 2 | 38 | STAL 34GS #10: 76
8 |  | 10 | 3.3 | 23 | STAL 34GS #10: 75.9
9 |  | 8 | 2.2 | 25 | STAL 34GS #8: 55
10 |  | 8 | 2 | 22 | STAL 34GS #8: 44
RD |  | 6 | 8 | 11 | STAL 34GS #6: 88
RG |  | 6 | 4 | 4 | STAL 34GS #6: 16
|  | 6 | 2.5 | 4 | STAL 34GS #6: 10
|  | 6 | 4.5 | 11 | STAL 34GS #6: 49.5
|  | 6 | 15 | 6 | STAL 34GS #6: 90
RD |  | 6 | 8 | 10 | STAL 34GS #6: 80
11 | 6 |  | 0.92 | 198 | STAL St 3SX f6: 182.16
12 | 6 |  | 1.12 | 22 | STAL St 3SX f6: 24.64
|  | 12 | 19.5 | 5 | STAL 34GS #12: 97.5
|  | 12 | 4.6 | 5 | STAL 34GS #12: 23
|  | 12 | 2.7 | 5 | STAL 34GS #12: 13.5
RAZEM mb |  |  |  |  | 206.8 | 0 | 0 | 417.5 | 351.5 | 621.1 | 134 | 0
kg / mb |  |  |  |  | 0.222 | 0.395 | 0.617 | 0.222 | 0.395 | 0.617 | 0.888 | 1.21
RAZEM kg |  |  |  |  | 45.9096 | 0 | 0 | 92.685 | 138.8425 | 383.2187 | 118.992 | 0
OGÓŁEM kg |  |  |  |  | STAL St 3SX f6: 779.6478
|  |  |  | WYKAZ STALI ZBROJENIOWEJ | STAL 34GS #14: rys 4 | burzej
strop nad parterem
NR | PRĘT |  |  |  | STAL St 3SX f6: STAL St 3SX; STAL 34GS #6: STAL 34GS
| f | # | długość | sztuk | f6 | f8 | f10 | #6 | #8 | #10 | #12 | #14
| mm | mm | m | bar: STAL St 3SX f6 to STAL 34GS #14
1 |  | 8 | 2.75 | 60 | STAL 34GS #8: 165
2 |  | 8 | 1.08 | 156 | STAL 34GS #8: 168.48
RD |  | 6 | 7.5 | 9 | STAL 34GS #6: 67.5
RG |  | 6 | 7.5 | 4 | STAL 34GS #6: 30
|  | 6 | 2.75 | 4 | STAL 34GS #6: 11
RAZEM mb |  |  |  |  | 0 | 0 | 0 | 108.5 | 333.48 | 0 | 0 | 0
kg / mb |  |  |  |  | 0.222 | 0.395 | 0.617 | 0.222 | 0.395 | 0.617 | 0.888 | 1.21
RAZEM kg |  |  |  |  | 0 | 0 | 0 | 24.087 | 131.7246 | 0 | 0 | 0
OGÓŁEM kg |  |  |  |  | STAL St 3SX f6: 155.8116
|  |  |  | WYKAZ STALI ZBROJENIOWEJ | STAL 34GS #14: rys 5 | burzej
słupy: Sa1,Sa2,Sa3,Sa4,Sa5,Sb1,Sb,Sc, wieniec :W,Wb,Wa,Wb1
NR | PRĘT |  |  |  | STAL St 3SX f6: STAL St 3SX; STAL 34GS #6: STAL 34GS
| f | # | długość | sztuk | f6 | f8 | f10 | #6 | #8 | #10 | #12 | #14
| mm | mm | m | bar: STAL St 3SX f6 to STAL 34GS #14
1 |  | 12 | 3.4 | 118 | STAL 34GS #12: 401.2
2 |  | 12 | 5.2 | 24 | STAL 34GS #12: 124.8
3 |  | 12 | 5.6 | 24 | STAL 34GS #12: 134.4
4 |  | 12 | 3.05 | 24 | STAL 34GS #12: 73.2
5 |  | 14 | 5.5 | 40 | STAL 34GS #14: 220
6 | 6 |  | 1 | 459 | STAL St 3SX f6: 459
7 | 6 |  | 1.6 | 57 | STAL St 3SX f6: 91.2
8 | 6 |  | 1.3 | 38 | STAL St 3SX f6: 49.4
9 | 6 |  | 1.36 | 95 | STAL St 3SX f6: 129.2
10 | 6 |  | 0.86 | 95 | STAL St 3SX f6: 81.7
11 |  | 6 | 1.12 | 271 | STAL 34GS #6: 303.52
12 |  | 6 | 0.92 | 156 | STAL 34GS #6: 143.52
13 |  | 6 | 1.48 | 156 | STAL 34GS #6: 230.88
14 |  | 6 | 1.78 | 155 | STAL 34GS #6: 275.9
15 |  | 6 | 2.76 | 73 | STAL 34GS #6: 201.48
|  | 10 | 54.2 | 6 | STAL 34GS #10: 325.2
|  | 10 | 23.4 | 6 | STAL 34GS #10: 140.4
|  | 6 | 23.4 | 3 | STAL 34GS #6: 70.2
|  | 10 | 18.6 | 6 | STAL 34GS #10: 111.6
|  | 6 | 18.6 | 5 | STAL 34GS #6: 93
|  | 10 | 7.3 | 6 | STAL 34GS #10: 43.8
|  | 6 | 7.3 | 7 | STAL 34GS #6: 51.1
|  | 10 | 31.2 | 6 | STAL 34GS #10: 187.2
RAZEM mb |  |  |  |  | 810.5 | 0 | 0 | 1369.6 | 0 | 808.2 | 733.6 | 220
kg / mb |  |  |  |  | 0.222 | 0.395 | 0.617 | 0.222 | 0.395 | 0.617 | 0.888 | 1.21
RAZEM kg |  |  |  |  | 179.931 | 0 | 0 | 304.0512 | 0 | 498.6594 | 651.4368 | 266.2
OGÓŁEM kg |  |  |  |  | STAL St 3SX f6: 1900.2784
|  |  |  | WYKAZ STALI ZBROJENIOWEJ | STAL 34GS #14: rys 6 | burzej
belka :Ba1,Ba2,Ba3, Bc1,Bc2,Bc3 , nadproża N, N1 gzyms podparapetowy(zaplecze)
NR | PRĘT |  |  |  | STAL St 3SX f6: STAL St 3SX; STAL 34GS #6: STAL 34GS
| f | # | długość | sztuk | f6 | f8 | f10 | #6 | #8 | #10 | #12 | #14
| mm | mm | m | bar: STAL St 3SX f6 to STAL 34GS #14
1 |  | 12 | 5.25 | 6 | STAL 34GS #12: 31.5
2 |  | 12 | 4.95 | 6 | STAL 34GS #12: 29.7
3 |  | 12 | 4.5 | 3 | STAL 34GS #12: 13.5
4 |  | 12 | 3.5 | 3 | STAL 34GS #12: 10.5
5 |  | 12 | 2 | 6 | STAL 34GS #12: 12
6 | 6 |  | 1.12 | 279 | STAL St 3SX f6: 312.48
7 |  | 12 | 4.4 | 12 | STAL 34GS #12: 52.8
8 |  | 12 | 5.1 | 6 | STAL 34GS #12: 30.6
9 |  | 10 | 7.9 | 8 | STAL 34GS #10: 63.2
10 |  | 12 | 7.9 | 4 | STAL 34GS #12: 31.6
11 | 6 |  | 1.66 | 49 | STAL St 3SX f6: 81.34
11a |  | 8 | 7.9 | 4 | STAL 34GS #8: 31.6
12 | 6 |  | 2.36 | 70 | STAL St 3SX f6: 165.2
13 |  | 10 | 3.2 | 8 | STAL 34GS #10: 25.6
14 |  | 6 | 1.14 | 230 | STAL 34GS #6: 262.2
15 | 6 |  | 0.9 | 236 | STAL St 3SX f6: 212.4
|  | 12 | 35.4 | 4 | STAL 34GS #12: 141.6
|  | 12 | 19.9 | 4 | STAL 34GS #12: 79.6
|  | 8 | 35 | 5 | STAL 34GS #8: 175
RAZEM mb |  |  |  |  | 771.42 | 0 | 0 | 262.2 | 206.6 | 88.8 | 433.4 | 0
kg / mb |  |  |  |  | 0.222 | 0.395 | 0.617 | 0.222 | 0.395 | 0.617 | 0.888 | 1.21
RAZEM kg |  |  |  |  | 171.2552 | 0 | 0 | 58.2084 | 81.607 | 54.7896 | 384.8592 | 0
OGÓŁEM kg |  |  |  |  | STAL St 3SX f6: 750.7194
|  |  |  | WYKAZ STALI ZBROJENIOWEJ | STAL 34GS #14: rys 7 | burzej
Wieńce sali gimnastycznej W,Wn
NR | PRĘT |  |  |  | STAL St 3SX f6: STAL St 3SX; STAL 34GS #6: STAL 34GS
| f | # | długość | sztuk | f6 | f8 | f10 | #6 | #8 | #10 | #12 | #14
| mm | mm | m | bar: STAL St 3SX f6 to STAL 34GS #14
1 | 6 |  | 0.96 | 784 | STAL St 3SX f6: 752.64
2 |  | 12 | 4.55 | 96 | STAL 34GS #12: 436.8
3 |  | 12 | 4.675 | 96 | STAL 34GS #12: 448.8
4 |  | 12 | 2.6 | 4 | STAL 34GS #12: 10.4
5 |  | 10 | 2.1 | 8 | STAL 34GS #10: 16.8
6 |  | 6 | 0.78 | 210 | STAL 34GS #6: 163.8
|  | 6 | 31.5 | 4 | STAL 34GS #6: 126
RAZEM mb |  |  |  |  | 752.64 | 0 | 0 | 289.8 | 0 | 16.8 | 896 | 0
kg / mb |  |  |  |  | 0.222 | 0.395 | 0.617 | 0.222 | 0.395 | 0.617 | 0.888 | 1.21
RAZEM kg |  |  |  |  | 167.0861 | 0 | 0 | 64.3356 | 0 | 10.3656 | 795.648 | 0
OGÓŁEM kg |  |  |  |  | STAL St 3SX f6: 1037.4353
|  |  |  | WYKAZ STALI ZBROJENIOWEJ | STAL 34GS #14: rys 8 | burzej
podciąg PP,PS ,słupy SP, SN
NR | PRĘT |  |  |  | STAL St 3SX f6: STAL St 3SX; STAL 34GS #6: STAL 34GS
| f | # | długość | sztuk | f6 | f8 | f10 | #8 | #10 | #12 | #14 | #16
| mm | mm | m | bar: STAL St 3SX f6 to STAL 34GS #16
1 |  | 14 | 5.5 | 32 | STAL 34GS #14: 176
2 |  | 14 | 4.2 | 16 | STAL 34GS #14: 67.2
3 |  | 12 | 5.4 | 32 | STAL 34GS #12: 172.8
4 |  | 14 | 2.4 | 72 | STAL 34GS #14: 172.8
5 |  | 14 | 5.4 | 32 | STAL 34GS #14: 172.8
6 |  | 12 | 4.5 | 32 | STAL 34GS #12: 144
7 | 6 |  | 1.56 | 456 | STAL St 3SX f6: 711.36
8 | 8 |  | 1.08 | 456 | STAL St 3SX f8: 492.48
9 |  | 14 | 6 | 200 | STAL 34GS #14: 1200
10 |  | 14 | 3 | 152 | STAL 34GS #14: 456
11 | 6 |  | 1.6 | 752 | STAL St 3SX f6: 1203.2
12 | 6 |  | 1.12 | 564 | STAL St 3SX f6: 631.68
13 |  | 12 | 1.5 | 144 | STAL 34GS #12: 216
14 |  | 12 | 2 | 48 | STAL 34GS #12: 96
RAZEM mb |  |  |  |  | 2546.24 | 492.48 | 0 | 0 | 0 | 628.8 | 2244.8 | 0
kg / mb |  |  |  |  | 0.222 | 0.395 | 0.617 | 0.222 | 0.617 | 0.888 | 1.21 | 1.58
RAZEM kg |  |  |  |  | 565.2653 | 194.5296 | 0 | 0 | 0 | 558.3744 | 2716.208 | 0
OGÓŁEM kg |  |  |  |  | STAL St 3SX f6: 4034.3773