## Arkusz1
Tabela Elementów Rozliczeniowych
dla zadania budowy oswietlenia przy ul. Szymanowskiego w Czechowicach Dziedzicach
lp | Opis robót | J.m | Ilość jedn. | Cena jedn. | Wartośćnetto:
1 | Istniejacą wiazkę oswietleniową przy ul. Szymanowskiego podłączyć do istn. Sieci przy skrzyż. ul. Szymanowskiego i Stawowej . Na istniejacych słupach linii rozdz. oswietleniowej zabudpować 3 oprawy oswietleniowe SGS 70 W | szt | 1
2 | Projekt wykonawczy w 2-ch egz. Ze zgłoszemniem robót w imieniu inwerstora | kpl. | 1
3 | wyłączenie z sieci |  | 1
| Ława betonowa zwykła pod obrzeża z betonu B-10, 115,6*0,1*0,1 | m³ | 1.16
10 | Obrzeża betonowe o wymiarach 20x6cm na podsypce piaskowej, z wypełnieniem spoin piaskiem, 59+56,6 | m | 6
11 | Wyrównywanie istniejącej podbudowy tłuczniem sortowanym zagęszczanym mechanicznie, o grub. warstwy 3-4cm 24,2*4,0+(59+56,6)*1,5+32,4*3,8 | m² | 393
12 | Nawierzchnie z kostki brukowej betonowej grubości 6cm, układane na podyspce piaskowej 24,2*4,0+(59+56,6)*1,5+32,4*3,8-2*5,0*1,5 | m² | 378
13 | Nawierzchnie z kostki brukowej betonowej grubości 8cm, układane na podyspce piaskowej - wjazdy 2*5,0*1,5 | m² | 15
14 | Regulacja zaworów wodociągowych i gazowych | szt | 1
15 | Regulacja pionowa studzienek telefonicznych | szt | 6
16 | Regulacja pionowa włazów kanałowych | szt | 2
Razem:
Podatek VAT 22%:
Wartość zadania brutto