## Arkusz1
KOSZTORYS OFERTOWY
na remont chodnika z wykonaniem zatoki postojowej przy ul. Sobieskiego
w Czechowicach - Dziedzicach
lp | Opis robót | J.m | Ilość jedn. | Cena jedn. | Wartośćnetto:
Rozbiórki
1 | Roboty pomiarowe przy powierzchniowych robotach drogowych | kpl | 1
2 | Rozebranie nawierzchni z betonowej kostki brukowej o grub. 6cm, (19,5+16+20,5)*2,2 | m² | 123.2
3 | Rozebranie krawężników betonowych o wymiarach 15x30cm, na ławie betonowej 10,5+16+20,5 | m | 47
4 | Rozebranie obrzeży o wymiarach 8x30cm, na podsypce piaskowej , (19,5+20,5)*2 | m | 80
5 | Wywiezienie i utylizacja gruzu żwirobetonowego 123,2*0,06+2,468+47*0,3*0,15+80*0,2*0,06 | m³ | 12.9
Roboty ziemne
6 | Karczowanie oraz wywóz i utylizacja korzeni drzew | szt | 3
7 | Koryta o głębokości 55cm wykonywane w gruncie kategorii II-IV wraz z wywozem i utylizacją urobku z wykopów, (9+16+20,5)*4,5 | m² | 204.7
Chodnik i zatoka postojowa z kostki brukowej
8 | Profilowanie i zagęszczanie ręczne podłoża pod warstwy konstrukcyjne nawierzchni w gruncie kategorii III-IV, 56*2,0 | m² | 112
9 | Wykonanie i zagęszczenie warstwy odsączającej o grubości po zagęszczeniu 10cm | m² | 204.75
10 | Podbudowy z kruszyw łamanych, warstwa dolna, grubość warstwy po zagęszczeniu 20cm | m² | 204.75
11 | Podbudowy z kruszyw łamanych, warstwa górna, grubość warstwy po zagęszczeniu 10cm | m² | 204.75
12 | Krawężniki betonowe o wymiarach 15x22cm najazdowe, na ławie betonowej z oporem 10,5+16+20,5 | m | 47
13 | Obrzeża betonowe o wymiarach 30x8cm na ławie betonowej, z wypełnieniem spoin piaskiem | m | 56
14 | Obrzeża betonowe o wymiarach 20x6cm na podsypce piaskowej, z wypełnieniem spoin piaskiem, 56-16 | m | 35
14 | Nawierzchnie z kostki brukowej betonowej grubości 8cm, układane na podyspce cementowo-piaskowej, (9+16+20,5)*4,5 | m² | 204.75
16 | Nawierzchnie z kostki brukowej betonowej grubości 6cm, układane na podyspce piaskowej, 56*2,0 | m² | 112
17 | Regulacja zaworów wodociągowych i gazowych | szt
18 | Regulacja pionowa studzienek telefonicznych | szt
19 | Regulacja pionowa włazów kanałowych | szt
Razem:
Podatek VAT 22%:
Wartość kosztorysu