## Arkusz1
KOSZTORYS OFERTOWY
na remont chodnika przy ul. Ks. Barabasza
w Czechowicach - Dziedzicach
lp | Opis robót | J.m | Ilość jedn. | Cena jedn. | Wartośćnetto:
1 | Roboty pomiarowe przy powierzchniowych robotach drogowych | kpl | 1
2 | Rozebranie chodników,wysepek przystankowych i przejść dla pieszych z płyt betonowych o wymiarach 50x50x7cm na podsypce piaskowej 24,2*4,0+59*1,5+56,6*1,5+32,4*3,5 | m² | 383.6
3 | Rozebranie krawężników betonowych o wymiarach 15x30cm, na ławie betonowej | m | 139.8
4 | Rozebranie obrzeży o wymiarach 8x30cm, na podsypce piaskowej 59+56,6 | m | 115.6
5 | Wywiezienie i utylizacja gruzu żwirobetonowego 383,6*0,07+139*0,3*0,15+6,3+115,6*0,3*0,08 | m³ | 42.2
6 | Ława betonowa z oporem pod krawężniki z betonu B-15, 139,8*(0,35*0,15+0,15*0,15) | m³ | 10.5
7 | Krawężniki betonowe o wymiarach 15x30cm wystające na podsypce cementowo-piaskowej 139,8-20 | m | 119.8
8 | Krawężniki betonowe o wymiarach 15x22cm najazdowe, na podsypce cementowo-piaskowej 3*6,0+2,0 | m | 20
9 | Ława betonowa zwykła pod obrzeża z betonu B-10, 115,6*0,1*0,1 | m³ | 1.16
10 | Obrzeża betonowe o wymiarach 20x6cm na podsypce piaskowej, z wypełnieniem spoin piaskiem, 59+56,6 | m | 6
11 | Wyrównywanie istniejącej podbudowy tłuczniem sortowanym zagęszczanym mechanicznie, o grub. warstwy 3-4cm 24,2*4,0+(59+56,6)*1,5+32,4*3,8 | m² | 393
12 | Nawierzchnie z kostki brukowej betonowej grubości 6cm, układane na podyspce piaskowej 24,2*4,0+(59+56,6)*1,5+32,4*3,8-2*5,0*1,5 | m² | 378
13 | Nawierzchnie z kostki brukowej betonowej grubości 8cm, układane na podyspce piaskowej - wjazdy 2*5,0*1,5 | m² | 15
14 | Regulacja zaworów wodociągowych i gazowych | szt | 1
15 | Regulacja pionowa studzienek telefonicznych | szt | 6
16 | Regulacja pionowa włazów kanałowych | szt | 2
Razem:
Podatek VAT 22%:
Wartość zadania brutto