## Arkusz1
KOSZTORYS OFERTOWY
na wykonanie mijanki w ciągu ulicy Wodnej
w Czechowicach - Dziedzicach
lp | Opis robót | J.m | Ilość jedn. | Cena jedn. | Wartośćnetto:
1 | Podłoża pod kanaly i obiekty z materiałów sypkich o gr. 20 cm. 45,0x0,2x0,8 | m3 | 7.2
2 | Kanały z rur betonowych ,,WIPRO,,Rurociągi z rur o średnicy 600mm łączonych na uszczelke gumową. | m | 45
3 | Obsypanie kanału warstwą piasku o gr. 25 cm. (45,0x0,25x0,5)x2 | m3 | 11.25
4 | Wykonanie studni rewizyjnej ulicznej betonowej o średnicy 600mm. | szt. | 2
5 | Wykonanie studni rewizyjnej betonowej o średnicy 1000mm o głebokości do 2m. | szt. | 1
6 | Zasypanie wykopów podłużnych punktowych z zagęszczeniem. 45,0x0,8x1,2 | m³ | 43.2
7 | Wykonanie warstwy podbudowy z kruszywa łamanego , grubość warstwy po zagęszczeniu 25cm. 45,0x1,0 | m² | 45
8 | Wykonanie górnej warstwy nawierzchni z klińca o grubości warstwy po uwałowaniu 15cm. 45,0x1,0 | m² | 45
| Ława betonowa zwykła pod obrzeża z betonu B-10, 115,6*0,1*0,1 | m³ | 1.16
10 | Obrzeża betonowe o wymiarach 20x6cm na podsypce piaskowej, z wypełnieniem spoin piaskiem, 59+56,6 | m | 6
11 | Wyrównywanie istniejącej podbudowy tłuczniem sortowanym zagęszczanym mechanicznie, o grub. warstwy 3-4cm 24,2*4,0+(59+56,6)*1,5+32,4*3,8 | m² | 393
12 | Nawierzchnie z kostki brukowej betonowej grubości 6cm, układane na podyspce piaskowej 24,2*4,0+(59+56,6)*1,5+32,4*3,8-2*5,0*1,5 | m² | 378
13 | Nawierzchnie z kostki brukowej betonowej grubości 8cm, układane na podyspce piaskowej - wjazdy 2*5,0*1,5 | m² | 15
14 | Regulacja zaworów wodociągowych i gazowych | szt | 1
15 | Regulacja pionowa studzienek telefonicznych | szt | 6
16 | Regulacja pionowa włazów kanałowych | szt | 2
Razem:
Podatek VAT 22%:
Wartość zadania brutto