## Arkusz1
KOSZTORYS OFERTOWY
na remont chodnika UL. Hutnicza. Ul. Kochanowskiego
w Czechowicach - Dziedzicach
lp | Opis robót | J.m | Ilość jedn. | Cena jedn. | Wartośćnetto:
1 | Rozebranie chodników,wysepek przystankowych i przejść dla pieszych z płyt betonowych o wymiarach 50x50x7cm na podsypce piaskowej 33*2+36*1,5 | m² | 120
2 | Rozebranie chodników,wysepek przystankowych i przejść dla pieszych z płyt betonowych o wymiarach 35x35x5cm na podsypce piaskowej 3*16+21*1,1+6,8*1,2 | m² | 79.26
3 | Rozebranie krawężników betonowych o wymiarach 15x30cm, na ławie betonowej 35+42 | m | 77
4 | Rozebranie krawężników kamiennych o wymiarach 20x25cm, na ławie betonowej 35+43 | m | 48
5 | Rozebranie obrzeży o wymiarach 6x20cm, na podsypce piaskowej 26 | m | 26
6 | Rozebranie nawierzchni z płyt drogowych betonowych o grubości 12cm z wypełnieniem spoin piaskiem 4,8*2,4 | m² | 11.52
7 | Rozebranie ręczne nawierzchni z kostki kamiennej nieregularnej o wysokości 8cm na podsypce piaskowej 1,2*3 | m³ | 3.6
8 | Rozebranie ław z betonu pod krawężniki 125*0,3*0,15 | m³ | 5.625
9 | Wywiezienie gruzu żwirobetonowego i żelbetowego samochodami samowyładowczymi na odległość do 1 km.-uwaga, materał wykonawcy dalszy wywóz poza 1 km. Kalkulacja indywidual. 0,15*0,3*77+0,06*0,2*26+0,07*120+0,12*11,52+0,05*79,26+0,08*3,6+5,625 | m³ | 23.435
10 | Ława betonowa z oporem pod krawężniki z betonu B-15, 123*0,35*0,15+0,15*0,15 | m³ | 6.48
11 | Krawężniki betonowe o wymiarach 15x30cm wystające na podsypce cementowo-piaskowej. 116 | m | 116
12 | Krawężniki betonowe o wymiarach 15x22cm najazdowe, na podsypce cementowo-piaskowej. 9 | m | 9
13 | Rowki w gruncie kategorii I-Ii o wymiarach 20x20cm pod krawężniki i ławy krawężnikowe. 84 | m | 84
14 | Koryta głębokości 10cm wykonywane na poszerzeniach chodnika w gruncie kategorii II-IV 33*2+4,8*2,4 | m² | 77.52
15 | Roboty ziemne wykonywane koparkami przedsiębiernymi z transportem urobku samochodami samowyładowczymi na odległość do 1 km, lecz z ziemi uprzednio zmagazynowanej w hałdach -koparki o pojemności łyżki 0,15m3, grunty kategorii II-III-uwaga, materiał wykonawcy dalszy wywóz poza 1 km -kalkulacja indywidualna 77,52*0,1 | m³ | 7.752
16 | Ława betonowa zwykła pod obrzeża z betonu B-10, 115*0,1*0,1 | m³ | 1.15
17 | Obrzeża betonowe o wymiarach 20x6cm na podsypce piaskowej, z wypełnieniem spoin piaskiem. 110 | m | 110
18 | Obrzeża betonowe o wymiarach 30x8cm na podsypce piaskowej, z wypełnieniem spoin piaskiem. 5 | m | 5
19 | Wyrównywanie istniejącej podbudowy tłuczniem sortowanym zagęszczanym mechanicznie o średniej grubości warstwy po zagęszczeniu do10cm. 77,5*0,08+135,02*0,06. | m³ | 14.301
20 | Regulacja pionowa studzienek telefonicznych | szt | 4
21 | Nawierzchnie z kostki brukowej betonowej grubości 6cm, układane na podyspce piaskowej-przyjęto 20% kostki kolorowej. Wzór wykonawce przedłoży do akceptacji. 4,0*1,5+21*1,5+36*1,5+16*3+33*1,5 | m² | 189
22 | Nawierzchnie z kostki brukowej betonowej grubości 8cm, układane na podyspce piaskowej - kostka kolorowa. 3*4+4,8*2,4 | m² | 23.52
Razem:
Podatek VAT 22%:
Wartość zadania brutto